## BOM_LAMPA V3.5_2023-11-21
Nr. | Nosaukums | Apzīmējumi | Korpuss | Ražotāja Nr. | Ražotājs | Piegādātājs | Piegādātāja Nr. | Daudzums uz PCB (gab.) | Cena gabalā EUR | Cena EUR priekš PSB | Piegādātais daudz. (gab.) | Kopējās izmaksas EUR | Saites uz produktu interneta adresēm | Pārveidošanas koef. | Piegādātāja Nr. | Cena gabalā USD
1 | 22uF | C1,C2 | C1206 | CL31A226KOHNNNE | SAMSUNG | LCSC | C90146 | 2 | 0.029924 | 0.059848 | 10 | 0.29924 | https://www.lcsc.com/product-detail/Multilayer-Ceramic-Capacitors-MLCC-SMD-SMT_Samsung-Electro-Mechanics-CL31A226KOHNNNE_C90146.html | 0.90955 | C90146 | 0.0329
2 | 220nF | C3 | C0603 | TCC0603X5R224M250CT | CCTC | LCSC | C713508 | 1 | 0.0055483 | 0.0055483 | 50 | 0.27741 | https://lcsc.com/eda_search?q=C713508&%26type=1&ref=editor |  | C713508 | 0.0061
3 | 100nF | C4,C5,C12 | C0603 | CC0603KRX7R7BB104 | YAGEO | LCSC | C108079 | 3 | 0.0025467 | 0.0076402 | 100 | 0.25467 | https://lcsc.com/eda_search?q=C108079&%26type=1&ref=editor |  | C108079 | 0.0028
4 | 10uF | C6,C7,C10 | CAP-SMD_BD5.0-L5.3-W5.3-FD | VS1E100MC054000CE0 | HUAWEI | LCSC | C271397 | 3 | 0.031107 | 0.09332 | 10 | 0.31107 | https://lcsc.com/eda_search?q=C271397&%26type=1&ref=editor |  | C271397 | 0.0342
5 | 4.7uF | C8,C11 | C1206 | TCC1206X5R475K250HT | CCTC | LCSC | C282809 | 2 | 0.018828 | 0.037655 | 20 | 0.37655 | https://lcsc.com/eda_search?q=C282809&%26type=1&ref=editor |  | C282809 | 0.0207
6 | 470nF | C9 | C1206 | CC1206KRX7R8BB474 | YAGEO | LCSC | C527350 | 1 | 0.024649 | 0.024649 | 20 | 0.49298 | https://lcsc.com/eda_search?q=C527350&%26type=1&ref=editor |  | C527350 | 0.0271
7 | SSB43L | D1,D2,D3 | DO-214AA | SSB43L-E3/52T | Vishay Intertech | LCSC | C222519 | 3 | 0.13307 | 0.3992 | 10 | 1.3307 | https://www.lcsc.com/product-detail/Schottky-Barrier-Diodes-SBD_Vishay-Intertech-SSB43L-E3-52T_C222519.html |  | C222519 | 0.1463
8 | 82uH | L1 | 1360L | SMS1360-820MT | LanTu Micro | LCSC | C5127454 | 1 | 0.37028 | 0.37028 | 3 | 1.1108 | https://www.lcsc.com/product-detail/Power-Inductors_LanTu-Micro-SMS1360-820MT_C5127454.html |  | C5127454 | 0.4071
9 | 22uH | L2 | IND-707050 | SMMS0650-220M | SXN | LCSC | C149586 | 1 | 0.16163 | 0.16163 | 5 | 0.80814 | https://www.lcsc.com/product-detail/Power-Inductors_SXN-Shun-Xiang-Nuo-Elec-SMMS0650-220M_C149586.html |  | C149586 | 0.1777
10 | Green(0603) | LEDG | LED-0603 | TJ-S1608SW6TGLC2G-A5 | TOGIALED | LCSC | C192316 | 1 | 0.02092 | 0.02092 | 20 | 0.41839 | https://www.lcsc.com/product-detail/Light-Emitting-Diodes-LED_TOGIALED-TJ-S1608SW6TGLC2G-A5_C192316.html |  | C192316 | 0.023
11 | Red(0603) | LEDR | LED-0603 | KT-0603R | LCSC | LCSC | C2286 | 1 | 0.0050025 | 0.0050025 | 100 | 0.50025 | https://www.lcsc.com/product-detail/Light-Emitting-Diodes-LED_Hubei-KENTO-Elec-KT-0603R_C2286.html |  | C2286 | 0.0055
12 | FS8205 | Q1 | SOT-23-6 | FS8205 | FORTUNE | LCSC | C32254 | 1 | 0.14307 | 0.14307 | 5 | 0.71536 | https://www.lcsc.com/product-detail/MOSFETs_Fortune-Semicon-FS8205_C32254.html |  | C32254 | 0.1573
13 | SL4435A | Q2 | SOP-8 | SL4435A | Slkor | LCSC | C5186042 | 1 | 0.082587 | 0.082587 | 5 | 0.41294 | https://lcsc.com/eda_search?q=C5186042&%26type=1&ref=editor |  | C5186042 | 0.0908
14 | STN1NF20 | Q3 | SOT-223-3 | STN1NF20 | STMICROELECTRONICS | Farnell | 2807207 | 1 | 0.96 | 0.96 | 2 | 1.92 | https://lv.farnell.com/stmicroelectronics/stn1nf20/mosfet-n-ch-200v-1a-sot-223/dp/2807207?st=STN1NF20 |  | 2807207
15 | ZPT054C | Q4 | LED-TH_BD5.9-RD_DY-PT334-6B | ZPT054C | Chau Light | LCSC | C575324 | 1 | 0.034654 | 0.034654 | 10 | 0.34654 | https://lcsc.com/eda_search?q=C575324&%26type=1&ref=editor |  | C575324 | 0.0381
16 | 120Ω | R1 | R0603 | AR03BTCX1200 | Viking | LCSC | C2828631 | 1 | 0.027286 | 0.027286 | 20 | 0.54573 | https://lcsc.com/eda_search?q=C2828631&%26type=1&ref=editor |  | C2828631 | 0.03
17 | 110kΩ | R2 | R0603 | 0603WAF1103T5E | UNI-ROYAL | LCSC | C25805 | 1 | 0.00090955 | 0.00090955 | 100 | 0.090955 | https://lcsc.com/eda_search?q=C25805&%26type=1&ref=editor |  | C25805 | 0.001
18 | 15kΩ | R3 | R0603 | 0603WAF1502T5E | UNI-ROYAL | LCSC | C22809 | 1 | 0.0010005 | 0.0010005 | 100 | 0.10005 | https://lcsc.com/eda_search?q=C22809&%26type=1&ref=editor |  | C22809 | 0.0011
19 | 12mΩ | R4 | R2512 | MA251220FR012FZ | EVER OHMS | LCSC | C252665 | 1 | 0.0724 | 0.0724 | 5 | 0.362 | https://lcsc.com/eda_search?q=C252665&%26type=1&ref=editor |  | C252665 | 0.0796
20 | 1kΩ | R5, R7 | R0603 | 0603WAF1001T5E | YAGEO | LCSC | C21190 | 1 | 0.00072764 | 0.00072764 | 100 | 0.072764 | https://www.lcsc.com/product-detail/Chip-Resistor-Surface-Mount_UNI-ROYAL-Uniroyal-Elec-0603WAF1001T5E_C21190.html |  | C21190 | 0.0008
21 | 100Ω | R6 | R0603 | AR03BTDX1000 | Viking | LCSC | C319952 | 1 | 0.016918 | 0.016918 | 20 | 0.33835 | https://lcsc.com/eda_search?q= 0.018600 &%26type=1&ref=editor |  | C319952 | 0.0186
23 | 2kΩ | R8 | R0603 | RT0603CRE072KL | YAGEO | LCSC | C705921 | 1 | 0.018646 | 0.018646 | 20 | 0.37292 | https://lcsc.com/eda_search?q=C705921&%26type=1&ref=editor |  | C705921 | 0.0205
24 | 33kΩ | R9 | R0603 | 0603WAD3302T5E | UNI-ROYAL | LCSC | C407593 | 1 | 0.0037292 | 0.0037292 | 100 | 0.37292 | https://lcsc.com/eda_search?q= 0.004100 &%26type=1&ref=editor |  | C407593 | 0.0041
25 | 180kΩ | R10 | R0603 | RT0603BRE07180KL | YAGEO | LCSC | C136958 | 1 | 0.022466 | 0.022466 | 20 | 0.44932 | https://lcsc.com/eda_search?q= 0.024700 &%26type=1&ref=editor |  | C136958 | 0.0247
26 | 10kΩ | R11,R12,R15,R16 | R0603 | ERJ3GEYJ103V | PANASONIC | LCSC | C169849 | 4 | 0.0051844 | 0.020738 | 100 | 0.51844 | https://lcsc.com/eda_search?q=C169849&%26type=1&ref=editor |  | C169849 | 0.0057
27 | 10.5Ω | R13,R14 | R2512 | 25121WF105JT4E | UNI-ROYAL | LCSC | C421660 | 2 | 0.025376 | 0.050753 | 20 | 0.50753 | https://lcsc.com/eda_search?q=C421660&%26type=1&ref=editor |  | C421660 | 0.0279
28 | 62kΩ | R17 | R0603 | 0603WAF6202T5E | UNI-ROYAL | LCSC | C23221 | 1 | 0.0010005 | 0.0010005 | 100 | 0.10005 | https://lcsc.com/eda_search?q=C23221&%26type=1&ref=editor |  | C23221 | 0.0011
29 | SWITCH TACT 6X6 | SB1 |  | 2-1825910-7... | ALCOSWITCH - TE CONNECTIVITY | Farnell | 3406901 | 1 | 0.04 | 0.04 | 10 | 0.4 | https://lv.farnell.com/alcoswitch-te-connectivity/2-1825910-7/tactile-switch-0-05a-24vdc-tht/dp/3406901 |  | 3406901
30 | SS-12D10L3 | SW1 | SW-TH_SS-12D10L3 | SS-12D10L3 | XKB Connectivity | LCSC | C319013 | 1 | 0.23093 | 0.23093 | 5 | 1.1547 | https://lcsc.com/eda_search?q= 0.253900&%26type=1&ref=editor |  | C319013 | 0.2539
31 | CN3791 | U1 | SSOP-10 | CN3791 | CONSONANCE | LCSC | C154992 | 1 | 0.51517 | 0.51517 | 2 | 1.0303 | https://lcsc.com/eda_search?q=C154992&%26type=1&ref=editor |  | C154992 | 0.5664
32 | FS312F-G | U2 | SOT-23-6 | FS312F-G | FORTUNE | LCSC | C82736 | 1 | 0.10169 | 0.10169 | 5 | 0.50844 | https://lcsc.com/eda_search?q=C82736&%26type=1&ref=editor |  | C82736 | 0.1118
33 | PIC16F690-I/P | U3 | DIP-20 | PIC16F690-I/P | MICROCHIP | LCSC | C8764 | 1 | 2.3451 | 2.3451 | 1 | 2.3451 | https://lcsc.com/eda_search?q=3.484100&%26type=1&ref=editor |  | C8764 | 2.5783
34 | MT3608L | U4 | SOT-23-6 | MT3608L | 西安航天民芯 | LCSC | C2932326 | 1 | 0.046023 | 0.046023 | 10 | 0.46023 | https://lcsc.com/eda_search?q=C2932326&%26type=1&ref=editor |  | C2932326 | 0.0506
35 | PIR | U5 |  | EKMC1604113 | PANASONIC | Farnell | 2748804 | 1 | 8.61 | 10.4181 | 1 | 8.61 | https://lv.farnell.com/panasonic/ekmc1604113/pir-sensor-12m-3v-to-6v/dp/2748804 |  | 2748804
36 | S-BATT / LED / Li-Ion | X1,X2,X3 | CONN-TH_DB301V-3.81-2P-GN | DB301V-3.81-2P-GN-S | DIBO | LCSC | C2826458 | 3 | 0.082405 | 0.24722 | 10 | 0.82405 | https://lcsc.com/eda_search?q=C2826458&%26type=1&ref=editor |  | C2826458 | 0.0906
37 | XDZ254-1-05-Z-2.5-G1 | X4 | Plugin,P=2.54mm | HB-PH3-254110PB2GOP | XUNDA | LCSC | C6332203 | 1 | 0.039656 | 0.039656 | 10 | 0.39656 | https://www.lcsc.com/product-detail/Pin-Headers_Hanbo-Electronic-HB-PH3-254110PB2GOP_C6332203.html |  | C6332203 | 0.0436
38 | CONT ICT | X5 | DIP-20 | DS1009-20AT1NX-0A2 | CONNFLY Elec | LCSC | C72118 | 1 | 0.043476 | 0.043476 | 12 | 0.52172 | https://www.lcsc.com/product-detail/IC-Sockets_CONNFLY-Elec-DS1009-20AT1NX-0A2_0.047800.html |  | C72118 | 0.0478
39 | PCB | PCB | [5 empty] | 1 | 1.12 | 1.12 | 5 | 5.6
[7 empty] | SUMMAS BEZ PIEGĀDES IZMAKSĀM! |  | 1 PCB kopējās izmaksas: | 17.7301 | Komponentu izmaksas: | 35.2572
| Battery case 18650 |  |  | BH-18650-A1AJ005 | MYOUNG | LCSC | C5290176 | 1 |  |  | 2gab
Saules panelis
Li-Ion akumulators
| LED SOCKET | https://www.reichelt.at/at/en/shopat/product/spacer_for_5-mm_leds_length_9_0_mm-62826